## P1
TRAJECTOIRE REALISEE
[9 empty] | Prof | N°
| FORAGE | GXX-5 | Projet | Nom du projet |  |  | INCL max | 43.05 | 1088 | 71
|  |  |  | Prof | N° |  | DLS max | 1.6123 | 974 | 59
|  |  | KOP | #N/A | #N/A |  | DLS moy | 0.53999
|  |  | TD | 1764 | 141 |  | DL tot | 73.6553
ATTENTION ! KOP absent dans la colonne Nom
Dernière mesure
141 | 1764 | 42.02 | 2.11 | 1510.1077 | 737.4694 | 25.4472 | 737.9083 | 1.9763 | 737.9083 |  | dPF | B | RF | sDL
Nom | PF | Incl | Azimut | PV | Nord | Est | DH | AZ résult | DH az | DLS
Surface | 0 | 0 | 0 | 0 | 0 | 1e-06 | 1e-06 | 0 | 9.9941e-07 | 0 | 0 | 0 | 0 | 0 |  |  | 1510.1077 | 737.9083 | 1764 m
KOP | 400 | 0 | 0 | 400 | 0 | 1e-06 | 1e-06 | 0 | 9.9941e-07 | 0 | 400 | 0 | 1 | 0 |  |  | 1510.1077 | 368.9541 | 738 m
3 | 426 | 0.35 | 0.49 | 425.9998 | 0.079409 | 0.00068013 | 0.079412 | 0.49072 | 0.079386 | 0.13462 | 26 | 0.0061087 | 1 | 0.35 |  |  | 1510.1077 | 0 | 1510 m
4 | 436 | 1.13 | 1.95 | 435.9989 | 0.2085 | 0.0042967 | 0.20855 | 1.1805 | 0.20853 | 0.78016 | 10 | 0.013616 | 1 | 1.1302
5 | 445 | 2.13 | 7.82 | 444.9952 | 0.4629 | 0.030073 | 0.46387 | 3.7172 | 0.46366 | 1.125 | 9 | 0.017672 | 1 | 2.1427 |  |  | 1510.1077 | 1132.5808 | Ech auto
6 | 456 | 3.25 | 0.95 | 455.9829 | 0.9772 | 0.063058 | 0.97923 | 3.6921 | 0.97879 | 1.0577 | 11 | 0.020307 | 1 | 3.3062
7 | 464 | 4.13 | 359.57 | 463.9662 | 1.492 | 0.064656 | 1.4934 | 2.4813 | 1.4934 | 1.1055 | 8 | 0.015436 | 1 | 4.1906
8 | 474 | 5.38 | 357.82 | 473.9316 | 2.3206 | 0.04412 | 2.321 | 1.0892 | 2.3207 | 1.2582 | 10 | 0.021961 | 1 | 5.4489
9 | 484 | 6.56 | 357.82 | 483.8772 | 3.3599 | 0.0045568 | 3.3599 | 0.077706 | 3.3581 | 1.18 | 10 | 0.020595 | 1 | 6.6289
10 | 494 | 7.77 | 357.55 | 493.799 | 4.6061 | -0.04607 | 4.6064 | -0.57305 | 4.6018 | 1.2105 | 10 | 0.021127 | 1 | 7.8393 |  |  | 737.4694 | 25.4472 | 2°
11 | 502 | 8.69 | 357.69 | 501.7165 | 5.7503 | -0.093548 | 5.7511 | -0.93202 | 5.7437 | 1.1503 | 8 | 0.016061 | 1 | 8.7595 |  |  | 368.7347 | 12.7236
12 | 512 | 9.81 | 358.94 | 511.5863 | 7.357 | -0.13976 | 7.3583 | -1.0883 | 7.3478 | 1.1378 | 10 | 0.019859 | 1 | 9.8974 |  |  | 0 | 0
13 | 521 | 10.56 | 359.32 | 520.4444 | 8.9482 | -0.16373 | 8.9497 | -1.0483 | 8.9372 | 0.83667 | 9 | 0.013142 | 1 | 10.6504
14 | 531 | 11.56 | 359.82 | 530.2586 | 10.8665 | -0.17775 | 10.8679 | -0.93716 | 10.8539 | 1.0046 | 10 | 0.017533 | 1 | 11.6549
15 | 540 | 12.56 | 1.07 | 539.0598 | 12.7467 | -0.16231 | 12.7477 | -0.72954 | 12.7335 | 1.1483 | 9 | 0.018038 | 1 | 12.6884
16 | 551 | 14 | 1.07 | 549.7654 | 15.273 | -0.11513 | 15.2734 | -0.43188 | 15.2599 | 1.3091 | 11 | 0.025133 | 1.0001 | 14.1284
17 | 559 | 15 | 1.55 | 557.5105 | 17.2755 | -0.069052 | 17.2756 | -0.22902 | 17.2628 | 1.259 | 8 | 0.017579 | 1 | 15.1356
18 | 569 | 15.69 | 1.57 | 567.1539 | 19.9208 | 0.0030002 | 19.9208 | 0.008629 | 19.909 | 0.69002 | 10 | 0.012043 | 1 | 15.8256
19 | 579 | 16.4 | 1.94 | 576.7643 | 22.6834 | 0.087839 | 22.6835 | 0.22187 | 22.6729 | 0.71732 | 10 | 0.01252 | 1 | 16.543
20 | 589 | 16.88 | 2.07 | 586.3455 | 25.5452 | 0.18807 | 25.5459 | 0.42182 | 25.5365 | 0.48144 | 10 | 0.0084027 | 1 | 17.0244
21 | 598 | 17.29 | 1.96 | 594.9483 | 28.1876 | 0.28101 | 28.189 | 0.57118 | 28.1806 | 0.45697 | 9 | 0.007178 | 1 | 17.4357
22 | 607 | 18.56 | 1.82 | 603.5113 | 30.956 | 0.37225 | 30.9583 | 0.68895 | 30.9505 | 1.4119 | 9 | 0.022178 | 1 | 18.7064
23 | 617 | 19.88 | 1.7 | 612.9537 | 34.2464 | 0.47324 | 34.2496 | 0.7917 | 34.2423 | 1.3206 | 10 | 0.023049 | 1 | 20.027
24 | 627 | 21.18 | 1.6 | 622.3184 | 37.7518 | 0.57412 | 37.7562 | 0.87128 | 37.7492 | 1.3005 | 10 | 0.022698 | 1 | 21.3275
25 | 636 | 21.13 | 1.82 | 630.7119 | 40.9984 | 0.67104 | 41.0039 | 0.9377 | 40.9971 | 0.10425 | 9 | 0.0016376 | 1 | 21.4213
26 | 646 | 20.75 | 2.45 | 640.0514 | 44.5698 | 0.80401 | 44.577 | 1.0335 | 44.571 | 0.44169 | 10 | 0.007709 | 1 | 21.863
27 | 655 | 20.31 | 2.95 | 648.4798 | 47.7225 | 0.95255 | 47.732 | 1.1435 | 47.727 | 0.52628 | 9 | 0.0082667 | 1 | 22.3366
28 | 664 | 20.63 | 2.95 | 656.9115 | 50.8658 | 1.1145 | 50.878 | 1.2552 | 50.874 | 0.35556 | 9 | 0.0055851 | 1 | 22.6566
29 | 673 | 21.63 | 3.07 | 665.3062 | 54.1056 | 1.285 | 54.1209 | 1.3605 | 54.1178 | 1.1121 | 9 | 0.01747 | 1 | 23.6576
30 | 684 | 23.1 | 2.95 | 675.4785 | 58.2853 | 1.5046 | 58.3047 | 1.4787 | 58.3025 | 1.337 | 11 | 0.025669 | 1.0001 | 25.1283
31 | 693 | 23 | 3.2 | 683.76 | 61.804 | 1.6936 | 61.8272 | 1.5697 | 61.8257 | 0.15548 | 9 | 0.0024423 | 1 | 25.2682
32 | 702 | 23.51 | 3.06 | 692.0288 | 65.3521 | 1.8876 | 65.3794 | 1.6544 | 65.3784 | 0.56998 | 9 | 0.0089533 | 1 | 25.7812
33 | 712 | 24.81 | 2.7 | 701.1527 | 69.4397 | 2.0929 | 69.4713 | 1.7264 | 69.4706 | 1.3083 | 10 | 0.022834 | 1 | 27.0895
34 | 722 | 25.94 | 2.57 | 710.1877 | 73.7206 | 2.2898 | 73.7561 | 1.7791 | 73.7557 | 1.1314 | 10 | 0.019746 | 1 | 28.2209
35 | 731 | 26.81 | 2.32 | 718.2508 | 77.7151 | 2.4602 | 77.754 | 1.8132 | 77.7537 | 0.97451 | 9 | 0.015308 | 1 | 29.0979
36 | 741 | 27.44 | 2.82 | 727.1509 | 82.2698 | 2.6649 | 82.3129 | 1.8553 | 82.3127 | 0.66997 | 10 | 0.011693 | 1 | 29.7679 | 25.4472 | 737.4694
37 | 750 | 28 | 2.45 | 735.118 | 86.4517 | 2.8572 | 86.4989 | 1.8929 | 86.4988 | 0.65094 | 9 | 0.010225 | 1 | 30.3538
38 | 759 | 27.56 | 2.7 | 743.0807 | 90.6421 | 3.0456 | 90.6933 | 1.9244 | 90.6932 | 0.50574 | 9 | 0.0079441 | 1 | 30.8089
39 | 769 | 28.38 | 2.7 | 751.9125 | 95.3269 | 3.2666 | 95.3829 | 1.9626 | 95.3829 | 0.82 | 10 | 0.014312 | 1 | 31.6289
40 | 780 | 29.94 | 2.45 | 761.5181 | 100.6811 | 3.5071 | 100.7422 | 1.995 | 100.7422 | 1.4225 | 11 | 0.02731 | 1.0001 | 33.1937
41 | 788 | 31 | 2.57 | 768.4132 | 104.7339 | 3.6848 | 104.7987 | 2.015 | 104.7986 | 1.3272 | 8 | 0.018531 | 1 | 34.2554
42 | 797 | 31.88 | 2.32 | 776.0918 | 109.424 | 3.8849 | 109.4929 | 2.0333 | 109.4929 | 0.98845 | 9 | 0.015527 | 1 | 35.145
43 | 807 | 32.25 | 2.2 | 784.5662 | 114.7287 | 4.0942 | 114.8017 | 2.0438 | 114.8016 | 0.37544 | 10 | 0.0065527 | 1 | 35.5205
44 | 817 | 32.81 | 2.2 | 792.9973 | 120.1021 | 4.3007 | 120.1791 | 2.0508 | 120.179 | 0.56 | 10 | 0.0097738 | 1 | 36.0805
45 | 826 | 33.75 | 2.32 | 800.5212 | 125.0368 | 4.4955 | 125.1176 | 2.0591 | 125.1174 | 1.047 | 9 | 0.016446 | 1 | 37.0228
46 | 836 | 35.25 | 2.32 | 808.7622 | 130.696 | 4.7248 | 130.7814 | 2.0704 | 130.7812 | 1.5 | 10 | 0.02618 | 1.0001 | 38.5228
47 | 845 | 36.25 | 2.32 | 816.0663 | 135.9499 | 4.9376 | 136.0395 | 2.08 | 136.0393 | 1.1111 | 9 | 0.017453 | 1 | 39.5228
48 | 855 | 36.19 | 2.45 | 824.1338 | 141.8536 | 5.1835 | 141.9483 | 2.0927 | 141.948 | 0.097471 | 10 | 0.0017012 | 1 | 39.6202
49 | 864 | 36.69 | 2.2 | 831.3741 | 147.195 | 5.4003 | 147.2941 | 2.1011 | 147.2937 | 0.57954 | 9 | 0.0091034 | 1 | 40.1418
50 | 873 | 37.44 | 2.32 | 838.5557 | 152.6153 | 5.6142 | 152.7185 | 2.1068 | 152.7181 | 0.8372 | 9 | 0.013151 | 1 | 40.8953
51 | 883 | 38.19 | 2.2 | 846.4555 | 158.7416 | 5.856 | 158.8496 | 2.1127 | 158.8491 | 0.7536 | 10 | 0.013153 | 1 | 41.6489
52 | 893 | 38.44 | 1.7 | 854.3017 | 164.9378 | 6.0669 | 165.0493 | 2.1065 | 165.0489 | 0.39824 | 10 | 0.0069506 | 1 | 42.0471
53 | 897 | 38.94 | 1.57 | 857.4238 | 167.4372 | 6.1382 | 167.5497 | 2.0995 | 167.5493 | 1.2664 | 4 | 0.0088411 | 1 | 42.5537
54 | 927 | 37.13 | 1.2 | 881.0519 | 185.9152 | 6.5861 | 186.0318 | 2.0289 | 186.0318 | 0.6081 | 30 | 0.03184 | 1.0001 | 44.378
55 | 936 | 36.86 | 1.19 | 888.2401 | 191.3297 | 6.6991 | 191.447 | 2.0053 | 191.447 | 0.30007 | 9 | 0.0047136 | 1 | 44.6481
56 | 946 | 36.91 | 1.44 | 896.2385 | 197.3303 | 6.8368 | 197.4487 | 1.9843 | 197.4487 | 0.15816 | 10 | 0.0027605 | 1 | 44.8062
57 | 955 | 37.41 | 1.2 | 903.4111 | 202.7652 | 6.962 | 202.8847 | 1.9665 | 202.8847 | 0.57844 | 9 | 0.009086 | 1 | 45.3268
58 | 965 | 38.91 | 1 | 911.2738 | 208.9425 | 7.0804 | 209.0624 | 1.9408 | 209.0623 | 1.5051 | 10 | 0.026269 | 1.0001 | 46.8319
59 | 974 | 40.35 | 0.72 | 918.2052 | 214.6821 | 7.1664 | 214.8017 | 1.9119 | 214.8015 | 1.6123 | 9 | 0.025325 | 1.0001 | 48.2829
60 | 983 | 41.15 | 0.93 | 925.0232 | 220.5563 | 7.2511 | 220.6754 | 1.883 | 220.6751 | 0.90184 | 9 | 0.014166 | 1 | 49.0946
61 | 993 | 41.4 | 1.12 | 932.5387 | 227.1519 | 7.3691 | 227.2714 | 1.8581 | 227.271 | 0.27966 | 10 | 0.004881 | 1 | 49.3742
62 | 1002 | 41.57 | 0.99 | 939.2809 | 233.1127 | 7.4789 | 233.2327 | 1.8376 | 233.232 | 0.21174 | 9 | 0.003326 | 1 | 49.5648
63 | 1012 | 41.86 | 0.88 | 946.7455 | 239.7661 | 7.5874 | 239.8861 | 1.8125 | 239.8851 | 0.29909 | 10 | 0.0052202 | 1 | 49.8639
64 | 1022 | 42.07 | 1.46 | 954.1811 | 246.4514 | 7.724 | 246.5724 | 1.7951 | 246.5712 | 0.44104 | 10 | 0.0076975 | 1 | 50.3049
65 | 1030 | 42.39 | 2.01 | 960.1047 | 251.8258 | 7.8869 | 251.9492 | 1.7939 | 251.948 | 0.61115 | 8 | 0.0085333 | 1 | 50.7939
66 | 1041 | 42.46 | 2.2 | 968.2245 | 259.2416 | 8.1595 | 259.37 | 1.8028 | 259.3688 | 0.13277 | 11 | 0.002549 | 1 | 50.9399
67 | 1050 | 42.5 | 2.11 | 974.8621 | 265.3153 | 8.388 | 265.4479 | 1.8108 | 265.4468 | 0.080846 | 9 | 0.0012699 | 1 | 51.0127
68 | 1059 | 42.64 | 2.3 | 981.4902 | 271.3992 | 8.6223 | 271.5361 | 1.8197 | 271.5351 | 0.21117 | 9 | 0.0033171 | 1 | 51.2027
69 | 1069 | 42.73 | 2.48 | 988.8411 | 278.173 | 8.905 | 278.3155 | 1.8336 | 278.3146 | 0.15163 | 10 | 0.0026465 | 1 | 51.3544
70 | 1078 | 42.97 | 2.39 | 995.4393 | 284.2882 | 9.1651 | 284.4359 | 1.8465 | 284.4351 | 0.2752 | 9 | 0.0043229 | 1 | 51.602
71 | 1088 | 43.05 | 2.5 | 1002.7517 | 291.1032 | 9.4561 | 291.2568 | 1.8605 | 291.2562 | 0.10968 | 10 | 0.0019143 | 1 | 51.7117
72 | 1098 | 42.73 | 2.47 | 1010.0783 | 297.9027 | 9.7512 | 298.0623 | 1.8748 | 298.0618 | 0.32065 | 10 | 0.0055964 | 1 | 52.0324
73 | 1107 | 41.83 | 2.69 | 1016.737 | 303.9513 | 10.0236 | 304.1166 | 1.8888 | 304.1162 | 1.0134 | 9 | 0.015919 | 1 | 52.9445
74 | 1117 | 41.05 | 2.84 | 1024.2335 | 310.5619 | 10.3428 | 310.7341 | 1.9074 | 310.7339 | 0.78629 | 10 | 0.013723 | 1 | 53.7308
75 | 1126 | 41.15 | 2.71 | 1031.0155 | 316.4714 | 10.6292 | 316.6498 | 1.9237 | 316.6497 | 0.14616 | 9 | 0.0022958 | 1 | 53.8623
76 | 1136 | 41.3 | 2.7 | 1038.5368 | 323.0542 | 10.9402 | 323.2394 | 1.9396 | 323.2393 | 0.15014 | 10 | 0.0026205 | 1 | 54.0124
77 | 1145 | 41.46 | 2.69 | 1045.2899 | 328.9971 | 11.22 | 329.1883 | 1.9532 | 329.1883 | 0.17793 | 9 | 0.0027949 | 1 | 54.1726
78 | 1155 | 41.53 | 2.99 | 1052.78 | 335.6145 | 11.5483 | 335.8131 | 1.9707 | 335.8131 | 0.21073 | 10 | 0.003678 | 1 | 54.3833
79 | 1164 | 41.39 | 2.87 | 1059.5248 | 341.5655 | 11.8529 | 341.7711 | 1.9875 | 341.7711 | 0.17886 | 9 | 0.0028095 | 1 | 54.5443
80 | 1173 | 41.6 | 2.56 | 1066.2659 | 347.5218 | 12.1353 | 347.7336 | 1.9999 | 347.7336 | 0.32638 | 9 | 0.0051268 | 1 | 54.838
81 | 1183 | 41.56 | 2.42 | 1073.7462 | 354.1522 | 12.4236 | 354.37 | 2.0091 | 354.37 | 0.10116 | 10 | 0.0017655 | 1 | 54.9392
82 | 1193 | 41.65 | 2.64 | 1081.2236 | 360.7856 | 12.7167 | 361.0097 | 2.0187 | 361.0096 | 0.17158 | 10 | 0.0029946 | 1 | 55.1108
83 | 1202 | 41.71 | 2.5 | 1087.9454 | 366.7643 | 12.9851 | 366.9941 | 2.0277 | 366.994 | 0.12306 | 9 | 0.0019331 | 1 | 55.2215
T2 | 1211 | 41.8 | 2.56 | 1094.6594 | 372.752 | 13.2497 | 372.9874 | 2.0357 | 372.9872 | 0.10941 | 9 | 0.0017186 | 1 | 55.32
85 | 1221 | 41.78 | 2.5 | 1102.1154 | 379.4095 | 13.5438 | 379.6512 | 2.0444 | 379.6509 | 0.044707 | 10 | 0.00078029 | 1 | 55.3647
86 | 1231 | 41.69 | 2.36 | 1109.5777 | 386.0604 | 13.8261 | 386.3079 | 2.0511 | 386.3076 | 0.12956 | 10 | 0.0022612 | 1 | 55.4943
87 | 1240 | 41.86 | 2.63 | 1116.2896 | 392.0506 | 14.0871 | 392.3036 | 2.0579 | 392.3032 | 0.275 | 9 | 0.0043197 | 1 | 55.7417
88 | 1249 | 41.9 | 2.77 | 1122.9905 | 398.0521 | 14.3701 | 398.3114 | 2.0675 | 398.3109 | 0.11296 | 9 | 0.0017743 | 1 | 55.8434
89 | 1259 | 41.94 | 2.82 | 1130.4313 | 404.725 | 14.6959 | 404.9918 | 2.0795 | 404.9911 | 0.052114 | 10 | 0.00090956 | 1 | 55.8955
90 | 1269 | 41.67 | 2.87 | 1137.8854 | 411.3828 | 15.0268 | 411.6571 | 2.0919 | 411.6563 | 0.27205 | 10 | 0.0047482 | 1 | 56.1676
91 | 1278 | 40.96 | 2.87 | 1144.6452 | 417.3171 | 15.3243 | 417.5983 | 2.103 | 417.5973 | 0.78889 | 9 | 0.012392 | 1 | 56.8776
92 | 1288 | 40.69 | 2.97 | 1152.2123 | 423.8461 | 15.6573 | 424.1352 | 2.1156 | 424.1339 | 0.2778 | 10 | 0.0048486 | 1 | 57.1554
93 | 1297 | 41.04 | 2.8 | 1159.0186 | 429.7271 | 15.9536 | 430.0232 | 2.1261 | 430.0217 | 0.40805 | 9 | 0.0064097 | 1 | 57.5226
94 | 1307 | 41.28 | 1.9 | 1166.5474 | 436.3031 | 16.2234 | 436.6046 | 2.1295 | 436.603 | 0.63912 | 10 | 0.011155 | 1 | 58.1617
95 | 1316 | 41.4 | 1.6 | 1173.3046 | 442.245 | 16.4049 | 442.5492 | 2.1244 | 442.5477 | 0.2574 | 9 | 0.0040432 | 1 | 58.3934
96 | 1326 | 41.56 | 1.78 | 1180.7965 | 448.8657 | 16.6003 | 449.1726 | 2.118 | 449.1712 | 0.19954 | 10 | 0.0034826 | 1 | 58.5929
97 | 1335 | 41.77 | 1.55 | 1187.5199 | 454.8462 | 16.7741 | 455.1554 | 2.112 | 455.1541 | 0.28863 | 9 | 0.0045337 | 1 | 58.8527
98 | 1345 | 41.89 | 1.42 | 1194.9712 | 461.5131 | 16.9469 | 461.8242 | 2.103 | 461.8231 | 0.14804 | 10 | 0.0025838 | 1 | 59.0007
99 | 1354 | 41.98 | 1.37 | 1201.6663 | 467.5259 | 17.0933 | 467.8383 | 2.0939 | 467.8373 | 0.10667 | 9 | 0.0016756 | 1 | 59.0967
100 | 1364 | 42.22 | 0.88 | 1209.0861 | 474.2289 | 17.2249 | 474.5416 | 2.0802 | 474.5408 | 0.40684 | 10 | 0.0071007 | 1 | 59.5036
101 | 1373 | 42.27 | 0.74 | 1215.7486 | 480.279 | 17.3104 | 480.5908 | 2.0642 | 480.5903 | 0.11842 | 9 | 0.0018601 | 1 | 59.6102
102 | 1383 | 41.63 | 1.19 | 1223.1858 | 486.9628 | 17.4228 | 487.2744 | 2.0491 | 487.274 | 0.70717 | 10 | 0.012342 | 1 | 60.3173
103 | 1391 | 41.42 | 1.07 | 1229.1751 | 492.2653 | 17.5274 | 492.5773 | 2.0392 | 492.577 | 0.2807 | 8 | 0.0039194 | 1 | 60.5419
104 | 1402 | 41.44 | 1.44 | 1237.4226 | 499.5423 | 17.6869 | 499.8553 | 2.0278 | 499.8551 | 0.22331 | 11 | 0.0042873 | 1 | 60.7875
105 | 1411 | 41.66 | 1.06 | 1244.158 | 505.5103 | 17.817 | 505.8242 | 2.0186 | 505.8241 | 0.37173 | 9 | 0.005839 | 1 | 61.1221
106 | 1421 | 41.85 | 0.6 | 1251.618 | 512.169 | 17.9135 | 512.4822 | 2.0031 | 512.4822 | 0.36047 | 10 | 0.0062914 | 1 | 61.4826
107 | 1431 | 41.14 | 1.23 | 1259.1081 | 518.7936 | 18.019 | 519.1065 | 1.9892 | 519.1064 | 0.8236 | 10 | 0.014375 | 1 | 62.3062
108 | 1440 | 41.25 | 0.95 | 1265.8804 | 524.7202 | 18.1317 | 525.0333 | 1.9791 | 525.0333 | 0.23859 | 9 | 0.0037477 | 1 | 62.5209
109 | 1450 | 41.56 | 0.59 | 1273.3809 | 531.3333 | 18.2206 | 531.6456 | 1.964 | 531.6456 | 0.39088 | 10 | 0.0068222 | 1 | 62.9118
110 | 1459 | 42.02 | 0.33 | 1280.0912 | 537.3307 | 18.2687 | 537.6412 | 1.9472 | 537.6411 | 0.54616 | 9 | 0.0085791 | 1 | 63.4033
111 | 1469 | 42.35 | 0.31 | 1287.501 | 544.0459 | 18.3062 | 544.3538 | 1.9272 | 544.3536 | 0.33027 | 10 | 0.0057644 | 1 | 63.7336
112 | 1478 | 41.62 | 0.79 | 1294.1909 | 550.0659 | 18.3638 | 550.3724 | 1.9121 | 550.372 | 0.8861 | 9 | 0.013919 | 1 | 64.5311
113 | 1488 | 41.26 | 1.78 | 1301.6874 | 556.6824 | 18.512 | 556.9902 | 1.9046 | 556.9897 | 0.74759 | 10 | 0.013048 | 1 | 65.2787
114 | 1498 | 41.4 | 1.85 | 1309.1966 | 563.2831 | 18.7211 | 563.5941 | 1.9036 | 563.5936 | 0.14743 | 10 | 0.0025732 | 1 | 65.4261
115 | 1507 | 40.82 | 2.42 | 1315.9776 | 569.1965 | 18.9414 | 569.5115 | 1.906 | 569.5111 | 0.76727 | 9 | 0.012052 | 1 | 66.1167
116 | 1517 | 40.85 | 3.02 | 1323.5436 | 575.7279 | 19.2517 | 576.0496 | 1.9152 | 576.0493 | 0.39347 | 10 | 0.0068674 | 1 | 66.5101
117 | 1526 | 40.93 | 2.99 | 1330.3473 | 581.6112 | 19.5606 | 581.9401 | 1.9262 | 581.9398 | 0.091528 | 9 | 0.0014377 | 1 | 66.5925
118 | 1536 | 40.41 | 2.35 | 1337.9321 | 588.1211 | 19.8644 | 588.4564 | 1.9345 | 588.4563 | 0.6666 | 10 | 0.011634 | 1 | 67.2591
119 | 1545 | 40.37 | 1.65 | 1344.787 | 593.9493 | 20.0679 | 594.2882 | 1.9351 | 594.2881 | 0.50594 | 9 | 0.0079473 | 1 | 67.7145
120 | 1555 | 40.33 | 1.6 | 1352.408 | 600.4213 | 20.2515 | 600.7627 | 1.9318 | 600.7625 | 0.051459 | 10 | 0.00089812 | 1 | 67.7659
121 | 1564 | 40.45 | 1.97 | 1359.2629 | 606.2503 | 20.4332 | 606.5945 | 1.9304 | 606.5943 | 0.2979 | 9 | 0.0046794 | 1 | 68.034
122 | 1574 | 40.58 | 1.86 | 1366.8653 | 612.7431 | 20.6503 | 613.091 | 1.9302 | 613.0908 | 0.14835 | 10 | 0.0025891 | 1 | 68.1824
123 | 1583 | 40.5 | 2.36 | 1373.7048 | 618.5889 | 20.8656 | 618.9407 | 1.9319 | 618.9406 | 0.37188 | 9 | 0.0058414 | 1 | 68.5171
124 | 1593 | 40.48 | 2.43 | 1381.31 | 625.0764 | 21.137 | 625.4337 | 1.9367 | 625.4335 | 0.049658 | 10 | 0.00086669 | 1 | 68.5667
125 | 1602 | 40.68 | 2.34 | 1388.1455 | 630.9259 | 21.3806 | 631.2881 | 1.9409 | 631.288 | 0.23155 | 9 | 0.0036371 | 1 | 68.7751
126 | 1612 | 40.83 | 2.32 | 1395.7206 | 637.4488 | 21.646 | 637.8162 | 1.9449 | 637.8161 | 0.15057 | 10 | 0.0026279 | 1 | 68.9257
127 | 1622 | 40.83 | 2.66 | 1403.2871 | 643.9808 | 21.93 | 644.354 | 1.9504 | 644.354 | 0.2223 | 10 | 0.0038798 | 1 | 69.148
128 | 1631 | 40.86 | 2.16 | 1410.0955 | 649.8616 | 22.1775 | 650.24 | 1.9545 | 650.2399 | 0.36487 | 9 | 0.0057313 | 1 | 69.4764
129 | 1641 | 40.99 | 2.3 | 1417.6512 | 656.4074 | 22.4324 | 656.7906 | 1.9573 | 656.7905 | 0.15909 | 10 | 0.0027767 | 1 | 69.6355
130 | 1650 | 40.89 | 1.95 | 1424.4497 | 662.3007 | 22.6511 | 662.688 | 1.9588 | 662.6879 | 0.278 | 9 | 0.0043668 | 1 | 69.8857
131 | 1660 | 40.87 | 2.69 | 1432.0106 | 668.84 | 22.9161 | 669.2325 | 1.9623 | 669.2325 | 0.48472 | 10 | 0.00846 | 1 | 70.3704
132 | 1669 | 40.96 | 2.38 | 1438.8118 | 674.7287 | 23.1768 | 675.1266 | 1.9673 | 675.1266 | 0.24676 | 9 | 0.0038761 | 1 | 70.5925
133 | 1679 | 41.16 | 2 | 1446.352 | 681.2924 | 23.4277 | 681.695 | 1.9695 | 681.695 | 0.31985 | 10 | 0.0055824 | 1 | 70.9123
134 | 1688 | 41.14 | 1.94 | 1453.1289 | 687.2112 | 23.6313 | 687.6173 | 1.9695 | 687.6173 | 0.049176 | 9 | 0.00077246 | 1 | 70.9566
135 | 1698 | 40.96 | 2.67 | 1460.6703 | 693.7729 | 23.8953 | 694.1843 | 1.9726 | 694.1843 | 0.51208 | 10 | 0.0089375 | 1 | 71.4686
136 | 1708 | 41.24 | 1.75 | 1468.206 | 700.3416 | 24.1487 | 700.7578 | 1.9749 | 700.7578 | 0.66645 | 10 | 0.011632 | 1 | 72.1351
137 | 1717 | 41.07 | 2.24 | 1474.9824 | 706.2609 | 24.3548 | 706.6807 | 1.975 | 706.6807 | 0.40504 | 9 | 0.0063623 | 1 | 72.4996
138 | 1727 | 41.39 | 1.8 | 1482.5031 | 712.8476 | 24.5871 | 713.2715 | 1.9754 | 713.2715 | 0.43185 | 10 | 0.0075373 | 1 | 72.9315
139 | 1736 | 41.63 | 1.83 | 1489.2427 | 718.8093 | 24.776 | 719.2362 | 1.9741 | 719.2362 | 0.26758 | 9 | 0.0042031 | 1 | 73.1723
140 | 1746 | 41.77 | 2.11 | 1496.709 | 725.4577 | 25.0047 | 725.8885 | 1.9741 | 725.8885 | 0.23301 | 10 | 0.0040668 | 1 | 73.4053
141 | 1764 | 42.02 | 2.11 | 1510.1077 | 737.4694 | 25.4472 | 737.9083 | 1.9763 | 737.9083 | 0.13889 | 18 | 0.0043633 | 1 | 73.6553
142 |  |  |  | 1510.1077 | 737.4694 | 25.4472 | 737.9083 | 1.9763 | 737.9083 | 0 | 0 | 0 | 1 | 73.6553
143 |  |  |  | 1510.1077 | 737.4694 | 25.4472 | 737.9083 | 1.9763 | 737.9083 | 0 | 0 | 0 | 1 | 73.6553
144 |  |  |  | 1510.1077 | 737.4694 | 25.4472 | 737.9083 | 1.9763 | 737.9083 | 0 | 0 | 0 | 1 | 73.6553
145 |  |  |  | 1510.1077 | 737.4694 | 25.4472 | 737.9083 | 1.9763 | 737.9083 | 0 | 0 | 0 | 1 | 73.6553
146 |  |  |  | 1510.1077 | 737.4694 | 25.4472 | 737.9083 | 1.9763 | 737.9083 | 0 | 0 | 0 | 1 | 73.6553
147 |  |  |  | 1510.1077 | 737.4694 | 25.4472 | 737.9083 | 1.9763 | 737.9083 | 0 | 0 | 0 | 1 | 73.6553
148 |  |  |  | 1510.1077 | 737.4694 | 25.4472 | 737.9083 | 1.9763 | 737.9083 | 0 | 0 | 0 | 1 | 73.6553
149 |  |  |  | 1510.1077 | 737.4694 | 25.4472 | 737.9083 | 1.9763 | 737.9083 | 0 | 0 | 0 | 1 | 73.6553
150 |  |  |  | 1510.1077 | 737.4694 | 25.4472 | 737.9083 | 1.9763 | 737.9083 | 0 | 0 | 0 | 1 | 73.6553
151 |  |  |  | 1510.1077 | 737.4694 | 25.4472 | 737.9083 | 1.9763 | 737.9083 | 0 | 0 | 0 | 1 | 73.6553
152 |  |  |  | 1510.1077 | 737.4694 | 25.4472 | 737.9083 | 1.9763 | 737.9083 | 0 | 0 | 0 | 1 | 73.6553
153 |  |  |  | 1510.1077 | 737.4694 | 25.4472 | 737.9083 | 1.9763 | 737.9083 | 0 | 0 | 0 | 1 | 73.6553
154 |  |  |  | 1510.1077 | 737.4694 | 25.4472 | 737.9083 | 1.9763 | 737.9083 | 0 | 0 | 0 | 1 | 73.6553
155 |  |  |  | 1510.1077 | 737.4694 | 25.4472 | 737.9083 | 1.9763 | 737.9083 | 0 | 0 | 0 | 1 | 73.6553
156 |  |  |  | 1510.1077 | 737.4694 | 25.4472 | 737.9083 | 1.9763 | 737.9083 | 0 | 0 | 0 | 1 | 73.6553
157 |  |  |  | 1510.1077 | 737.4694 | 25.4472 | 737.9083 | 1.9763 | 737.9083 | 0 | 0 | 0 | 1 | 73.6553
158 |  |  |  | 1510.1077 | 737.4694 | 25.4472 | 737.9083 | 1.9763 | 737.9083 | 0 | 0 | 0 | 1 | 73.6553
159 |  |  |  | 1510.1077 | 737.4694 | 25.4472 | 737.9083 | 1.9763 | 737.9083 | 0 | 0 | 0 | 1 | 73.6553
160 |  |  |  | 1510.1077 | 737.4694 | 25.4472 | 737.9083 | 1.9763 | 737.9083 | 0 | 0 | 0 | 1 | 73.6553
161 |  |  |  | 1510.1077 | 737.4694 | 25.4472 | 737.9083 | 1.9763 | 737.9083 | 0 | 0 | 0 | 1 | 73.6553
162 |  |  |  | 1510.1077 | 737.4694 | 25.4472 | 737.9083 | 1.9763 | 737.9083 | 0 | 0 | 0 | 1 | 73.6553
163 |  |  |  | 1510.1077 | 737.4694 | 25.4472 | 737.9083 | 1.9763 | 737.9083 | 0 | 0 | 0 | 1 | 73.6553
164 |  |  |  | 1510.1077 | 737.4694 | 25.4472 | 737.9083 | 1.9763 | 737.9083 | 0 | 0 | 0 | 1 | 73.6553
165 |  |  |  | 1510.1077 | 737.4694 | 25.4472 | 737.9083 | 1.9763 | 737.9083 | 0 | 0 | 0 | 1 | 73.6553
166 |  |  |  | 1510.1077 | 737.4694 | 25.4472 | 737.9083 | 1.9763 | 737.9083 | 0 | 0 | 0 | 1 | 73.6553
167 |  |  |  | 1510.1077 | 737.4694 | 25.4472 | 737.9083 | 1.9763 | 737.9083 | 0 | 0 | 0 | 1 | 73.6553
168 |  |  |  | 1510.1077 | 737.4694 | 25.4472 | 737.9083 | 1.9763 | 737.9083 | 0 | 0 | 0 | 1 | 73.6553
169 |  |  |  | 1510.1077 | 737.4694 | 25.4472 | 737.9083 | 1.9763 | 737.9083 | 0 | 0 | 0 | 1 | 73.6553
170 |  |  |  | 1510.1077 | 737.4694 | 25.4472 | 737.9083 | 1.9763 | 737.9083 | 0 | 0 | 0 | 1 | 73.6553
171 |  |  |  | 1510.1077 | 737.4694 | 25.4472 | 737.9083 | 1.9763 | 737.9083 | 0 | 0 | 0 | 1 | 73.6553
172 |  |  |  | 1510.1077 | 737.4694 | 25.4472 | 737.9083 | 1.9763 | 737.9083 | 0 | 0 | 0 | 1 | 73.6553
173 |  |  |  | 1510.1077 | 737.4694 | 25.4472 | 737.9083 | 1.9763 | 737.9083 | 0 | 0 | 0 | 1 | 73.6553
174 |  |  |  | 1510.1077 | 737.4694 | 25.4472 | 737.9083 | 1.9763 | 737.9083 | 0 | 0 | 0 | 1 | 73.6553
175 |  |  |  | 1510.1077 | 737.4694 | 25.4472 | 737.9083 | 1.9763 | 737.9083 | 0 | 0 | 0 | 1 | 73.6553
176 |  |  |  | 1510.1077 | 737.4694 | 25.4472 | 737.9083 | 1.9763 | 737.9083 | 0 | 0 | 0 | 1 | 73.6553
177 |  |  |  | 1510.1077 | 737.4694 | 25.4472 | 737.9083 | 1.9763 | 737.9083 | 0 | 0 | 0 | 1 | 73.6553
178 |  |  |  | 1510.1077 | 737.4694 | 25.4472 | 737.9083 | 1.9763 | 737.9083 | 0 | 0 | 0 | 1 | 73.6553
179 |  |  |  | 1510.1077 | 737.4694 | 25.4472 | 737.9083 | 1.9763 | 737.9083 | 0 | 0 | 0 | 1 | 73.6553
180 |  |  |  | 1510.1077 | 737.4694 | 25.4472 | 737.9083 | 1.9763 | 737.9083 | 0 | 0 | 0 | 1 | 73.6553
181 |  |  |  | 1510.1077 | 737.4694 | 25.4472 | 737.9083 | 1.9763 | 737.9083 | 0 | 0 | 0 | 1 | 73.6553
182 |  |  |  | 1510.1077 | 737.4694 | 25.4472 | 737.9083 | 1.9763 | 737.9083 | 0 | 0 | 0 | 1 | 73.6553
183 |  |  |  | 1510.1077 | 737.4694 | 25.4472 | 737.9083 | 1.9763 | 737.9083 | 0 | 0 | 0 | 1 | 73.6553
184 |  |  |  | 1510.1077 | 737.4694 | 25.4472 | 737.9083 | 1.9763 | 737.9083 | 0 | 0 | 0 | 1 | 73.6553
185 |  |  |  | 1510.1077 | 737.4694 | 25.4472 | 737.9083 | 1.9763 | 737.9083 | 0 | 0 | 0 | 1 | 73.6553
186 |  |  |  | 1510.1077 | 737.4694 | 25.4472 | 737.9083 | 1.9763 | 737.9083 | 0 | 0 | 0 | 1 | 73.6553
187 |  |  |  | 1510.1077 | 737.4694 | 25.4472 | 737.9083 | 1.9763 | 737.9083 | 0 | 0 | 0 | 1 | 73.6553
188 |  |  |  | 1510.1077 | 737.4694 | 25.4472 | 737.9083 | 1.9763 | 737.9083 | 0 | 0 | 0 | 1 | 73.6553
189 |  |  |  | 1510.1077 | 737.4694 | 25.4472 | 737.9083 | 1.9763 | 737.9083 | 0 | 0 | 0 | 1 | 73.6553
190 |  |  |  | 1510.1077 | 737.4694 | 25.4472 | 737.9083 | 1.9763 | 737.9083 | 0 | 0 | 0 | 1 | 73.6553
191 |  |  |  | 1510.1077 | 737.4694 | 25.4472 | 737.9083 | 1.9763 | 737.9083 | 0 | 0 | 0 | 1 | 73.6553
192 |  |  |  | 1510.1077 | 737.4694 | 25.4472 | 737.9083 | 1.9763 | 737.9083 | 0 | 0 | 0 | 1 | 73.6553
193 |  |  |  | 1510.1077 | 737.4694 | 25.4472 | 737.9083 | 1.9763 | 737.9083 | 0 | 0 | 0 | 1 | 73.6553
194 |  |  |  | 1510.1077 | 737.4694 | 25.4472 | 737.9083 | 1.9763 | 737.9083 | 0 | 0 | 0 | 1 | 73.6553
195 |  |  |  | 1510.1077 | 737.4694 | 25.4472 | 737.9083 | 1.9763 | 737.9083 | 0 | 0 | 0 | 1 | 73.6553
196 |  |  |  | 1510.1077 | 737.4694 | 25.4472 | 737.9083 | 1.9763 | 737.9083 | 0 | 0 | 0 | 1 | 73.6553
197 |  |  |  | 1510.1077 | 737.4694 | 25.4472 | 737.9083 | 1.9763 | 737.9083 | 0 | 0 | 0 | 1 | 73.6553
198 |  |  |  | 1510.1077 | 737.4694 | 25.4472 | 737.9083 | 1.9763 | 737.9083 | 0 | 0 | 0 | 1 | 73.6553
199 |  |  |  | 1510.1077 | 737.4694 | 25.4472 | 737.9083 | 1.9763 | 737.9083 | 0 | 0 | 0 | 1 | 73.6553
200 |  |  |  | 1510.1077 | 737.4694 | 25.4472 | 737.9083 | 1.9763 | 737.9083 | 0 | 0 | 0 | 1 | 73.6553
201 |  |  |  | 1510.1077 | 737.4694 | 25.4472 | 737.9083 | 1.9763 | 737.9083 | 0 | 0 | 0 | 1 | 73.6553

## ModJ
CALAGE DU MODELE EN J
MODELE
KOP | 400 |  |  |  | 400 | Echelle | x |  |  | 400
GBUe | 0.8 |  |  |  | 80 | Label | x |  |  | 0.8 |  | Indicateur |  |  | Calcul inclinaison
DH |  | 737.9083 | [7 empty] | 737.9083 | DH | 186.0318 | 54 |  | H | 1110.1077 | #VALUE!
PV |  | 1510.1077 | Indicateur | -0.54579 | [5 empty] | 1510.1077 | PV | 881.0519 |  |  | 2*Rc | 1432.3945 | #REF!
[11 empty] | DHmod | 185.486 |  |  | Angle1 | 848.4527 | #VALUE!
|  |  | EOKe | TD | [10 empty] | Incl | 0.72063 | #VALUE!
INCL | 41.2889 | PF | 916.1107 | 1764.5634
AZ Nord | 1.9763 | PV | 872.5867 | 1510.1077 |  | TI°/10m | #N/A
|  | DH | 178.052 | 737.9083 |  | INCL stab | 41.2816
|  | Stab n° | 54 | 141 |  | DLS stab | 0.34979
| PF | Incl | Azimut | PV | Nord | Est | DH | AZ résult | DLS | dPF | B | RF |  | Label | 0
| 0 | 0 | 0 | 0 | 0 | 1e-06 | 1e-06 | 90 | 0 | 0 | 0 | 0 |  | 400 | 0 | KOP 400m
| 400 | 0 | 0 | 400 | 0 | 1e-06 | 1e-06 | 90 | 0 | 400 | 0 | 1 |  | 872.5867 | 178.052 | EOK 916m
| 400.01 | 0.0008 | 0 | 400.01 | 6.9813e-08 | 1e-06 | 1.0024e-06 | 86.0065 | 0.8 | 0.01 | 1.3963e-05 | 1 |  | 1510.1077 | 737.9083 | TD 1765m
| 410 | 0.8 | 0 | 409.9997 | 0.069812 | 1e-06 | 0.069812 | 0.00082071 | 0.8 | 9.99 | 0.013949 | 1 |  | 509.0347 | 368.9541 | GBU 0.8°/10m INCL 41.3°
| 420 | 1.6 | 0 | 419.9974 | 0.27923 | 1e-06 | 0.27923 | 0.00020519 | 0.8 | 10 | 0.013963 | 1 |  | 1510.1077 | 0 | 1510m
| 430 | 2.4 | 0 | 429.9912 | 0.62823 | 1e-06 | 0.62823 | 9.1202e-05 | 0.8 | 10 | 0.013963 | 1 |  | 1510.1077 | 368.9541 | 738m
| 440 | 3.2 | 0 | 439.9792 | 1.1167 | 1e-06 | 1.1167 | 5.1307e-05 | 0.8 | 10 | 0.013963 | 1 |  | 1510.1077 | 737.9083
| 450 | 4 | 0 | 449.9594 | 1.7446 | 1e-06 | 1.7446 | 3.2841e-05 | 0.8 | 10 | 0.013963 | 1 |  | 1510.1077 | 1132.5808 | Ech auto
| 460 | 4.8 | 0 | 459.9298 | 2.5118 | 1e-06 | 2.5118 | 2.2811e-05 | 0.8 | 10 | 0.013963 | 1
| 470 | 5.6 | 0 | 469.8886 | 3.4181 | 1e-06 | 3.4181 | 1.6762e-05 | 0.8 | 10 | 0.013963 | 1
| 480 | 6.4 | 0 | 479.8337 | 4.4634 | 1e-06 | 4.4634 | 1.2837e-05 | 0.8 | 10 | 0.013963 | 1
| 490 | 7.2 | 0 | 489.7633 | 5.6474 | 1e-06 | 5.6474 | 1.0145e-05 | 0.8 | 10 | 0.013963 | 1
| 500 | 8 | 0 | 499.6754 | 6.97 | 1e-06 | 6.97 | 8.2204e-06 | 0.8 | 10 | 0.013963 | 1
| 510 | 8.8 | 0 | 509.568 | 8.4308 | 1e-06 | 8.4308 | 6.796e-06 | 0.8 | 10 | 0.013963 | 1 |  | 178.052 | 1e-06 | EOK 916m
| 520 | 9.6 | 0 | 519.4393 | 10.0296 | 1e-06 | 10.0296 | 5.7127e-06 | 0.8 | 10 | 0.013963 | 1 |  | 457.9802 | 1e-06 | 738m
| 530 | 10.4 | 0 | 529.2873 | 11.7661 | 1e-06 | 11.7661 | 4.8696e-06 | 0.8 | 10 | 0.013963 | 1 |  | 737.9083 | 1e-06 | TD 1765m
| 540 | 11.2 | 0 | 539.1101 | 13.6399 | 1e-06 | 13.6399 | 4.2006e-06 | 0.8 | 10 | 0.013963 | 1
| 550 | 12 | 0 | 548.9058 | 15.6506 | 1e-06 | 15.6506 | 3.6609e-06 | 0.8 | 10 | 0.013963 | 1
| 560 | 12.8 | 0 | 558.6724 | 17.798 | 1e-06 | 17.798 | 3.2192e-06 | 0.8 | 10 | 0.013963 | 1
| 570 | 13.6 | 0 | 568.4081 | 20.0815 | 1e-06 | 20.0815 | 2.8532e-06 | 0.8 | 10 | 0.013963 | 1
| 580 | 14.4 | 0 | 578.111 | 22.5007 | 1e-06 | 22.5007 | 2.5464e-06 | 0.8 | 10 | 0.013963 | 1
| 590 | 15.2 | 0 | 587.7792 | 25.0551 | 1e-06 | 25.0551 | 2.2868e-06 | 0.8 | 10 | 0.013963 | 1
| 600 | 16 | 0 | 597.4107 | 27.7443 | 1e-06 | 27.7443 | 2.0651e-06 | 0.8 | 10 | 0.013963 | 1
| 610 | 16.8 | 0 | 607.0038 | 30.5677 | 1e-06 | 30.5677 | 1.8744e-06 | 0.8 | 10 | 0.013963 | 1
| 620 | 17.6 | 0 | 616.5565 | 33.5247 | 1e-06 | 33.5247 | 1.7091e-06 | 0.8 | 10 | 0.013963 | 1
| 630 | 18.4 | 0 | 626.067 | 36.6149 | 1e-06 | 36.6149 | 1.5648e-06 | 0.8 | 10 | 0.013963 | 1
| 640 | 19.2 | 0 | 635.5334 | 39.8375 | 1e-06 | 39.8375 | 1.4382e-06 | 0.8 | 10 | 0.013963 | 1
| 650 | 20 | 0 | 644.9539 | 43.192 | 1e-06 | 43.192 | 1.3265e-06 | 0.8 | 10 | 0.013963 | 1
| 660 | 20.8 | 0 | 654.3266 | 46.6777 | 1e-06 | 46.6777 | 1.2275e-06 | 0.8 | 10 | 0.013963 | 1
| 670 | 21.6 | 0 | 663.6498 | 50.2939 | 1e-06 | 50.2939 | 1.1392e-06 | 0.8 | 10 | 0.013963 | 1
| 680 | 22.4 | 0 | 672.9216 | 54.0399 | 1e-06 | 54.0399 | 1.0602e-06 | 0.8 | 10 | 0.013963 | 1
| 690 | 23.2 | 0 | 682.1401 | 57.915 | 1e-06 | 57.915 | 9.8931e-07 | 0.8 | 10 | 0.013963 | 1
| 700 | 24 | 0 | 691.3037 | 61.9185 | 1e-06 | 61.9185 | 9.2534e-07 | 0.8 | 10 | 0.013963 | 1
| 710 | 24.8 | 0 | 700.4104 | 66.0495 | 1e-06 | 66.0495 | 8.6747e-07 | 0.8 | 10 | 0.013963 | 1
| 720 | 25.6 | 0 | 709.4586 | 70.3073 | 1e-06 | 70.3073 | 8.1493e-07 | 0.8 | 10 | 0.013963 | 1
| 730 | 26.4 | 0 | 718.4465 | 74.6909 | 1e-06 | 74.6909 | 7.671e-07 | 0.8 | 10 | 0.013963 | 1
| 740 | 27.2 | 0 | 727.3723 | 79.1997 | 1e-06 | 79.1997 | 7.2343e-07 | 0.8 | 10 | 0.013963 | 1
| 750 | 28 | 0 | 736.2342 | 83.8326 | 1e-06 | 83.8326 | 6.8345e-07 | 0.8 | 10 | 0.013963 | 1
| 760 | 28.8 | 0 | 745.0307 | 88.5888 | 1e-06 | 88.5888 | 6.4676e-07 | 0.8 | 10 | 0.013963 | 1
| 770 | 29.6 | 0 | 753.7598 | 93.4674 | 1e-06 | 93.4674 | 6.13e-07 | 0.8 | 10 | 0.013963 | 1
| 780 | 30.4 | 0 | 762.42 | 98.4673 | 1e-06 | 98.4673 | 5.8188e-07 | 0.8 | 10 | 0.013963 | 1
| 790 | 31.2 | 0 | 771.0095 | 103.5877 | 1e-06 | 103.5877 | 5.5311e-07 | 0.8 | 10 | 0.013963 | 1
| 800 | 32 | 0 | 779.5267 | 108.8275 | 1e-06 | 108.8275 | 5.2648e-07 | 0.8 | 10 | 0.013963 | 1
| 810 | 32.8 | 0 | 787.9699 | 114.1858 | 1e-06 | 114.1858 | 5.0178e-07 | 0.8 | 10 | 0.013963 | 1
| 820 | 33.6 | 0 | 796.3375 | 119.6613 | 1e-06 | 119.6613 | 4.7882e-07 | 0.8 | 10 | 0.013963 | 1
| 830 | 34.4 | 0 | 804.6278 | 125.2532 | 1e-06 | 125.2532 | 4.5744e-07 | 0.8 | 10 | 0.013963 | 1
| 840 | 35.2 | 0 | 812.8392 | 130.9603 | 1e-06 | 130.9603 | 4.375e-07 | 0.8 | 10 | 0.013963 | 1
| 850 | 36 | 0 | 820.9702 | 136.7815 | 1e-06 | 136.7815 | 4.1889e-07 | 0.8 | 10 | 0.013963 | 1
| 860 | 36.8 | 0 | 829.0191 | 142.7156 | 1e-06 | 142.7156 | 4.0147e-07 | 0.8 | 10 | 0.013963 | 1
| 870 | 37.6 | 0 | 836.9843 | 148.7616 | 1e-06 | 148.7616 | 3.8515e-07 | 0.8 | 10 | 0.013963 | 1
| 880 | 38.4 | 0 | 844.8643 | 154.9181 | 1e-06 | 154.9181 | 3.6985e-07 | 0.8 | 10 | 0.013963 | 1
| 890 | 39.2 | 0 | 852.6576 | 161.1841 | 1e-06 | 161.1841 | 3.5547e-07 | 0.8 | 10 | 0.013963 | 1
| 900 | 40 | 0 | 860.3627 | 167.5583 | 1e-06 | 167.5583 | 3.4195e-07 | 0.8 | 10 | 0.013963 | 1
| 910 | 40.8 | 0 | 867.978 | 174.0395 | 1e-06 | 174.0395 | 3.2921e-07 | 0.8 | 10 | 0.013963 | 1
| 916.1107 | 41.2889 | 0 | 872.5867 | 178.052 | 1e-06 | 178.052 | 3.2179e-07 | 0.8 | 6.1107 | 0.0085322 | 1
| 916.1107 | 41.2889 | 0 | 872.5867 | 178.052 | 1e-06 | 178.052 | 3.2179e-07 | 0 | 0 | 0 | 1
| 916.1107 | 41.2889 | 0 | 872.5867 | 178.052 | 1e-06 | 178.052 | 3.2179e-07 | 0 | 0 | 0 | 1
| 916.1107 | 41.2889 | 0 | 872.5867 | 178.052 | 1e-06 | 178.052 | 3.2179e-07 | 0 | 0 | 0 | 1
| 916.1107 | 41.2889 | 0 | 872.5867 | 178.052 | 1e-06 | 178.052 | 3.2179e-07 | 0 | 0 | 0 | 1
| 916.1107 | 41.2889 | 0 | 872.5867 | 178.052 | 1e-06 | 178.052 | 3.2179e-07 | 0 | 0 | 0 | 1
| 916.1107 | 41.2889 | 0 | 872.5867 | 178.052 | 1e-06 | 178.052 | 3.2179e-07 | 0 | 0 | 0 | 1
| 916.1107 | 41.2889 | 0 | 872.5867 | 178.052 | 1e-06 | 178.052 | 3.2179e-07 | 0 | 0 | 0 | 1
| 916.1107 | 41.2889 | 0 | 872.5867 | 178.052 | 1e-06 | 178.052 | 3.2179e-07 | 0 | 0 | 0 | 1
| 916.1107 | 41.2889 | 0 | 872.5867 | 178.052 | 1e-06 | 178.052 | 3.2179e-07 | 0 | 0 | 0 | 1
| 916.1107 | 41.2889 | 0 | 872.5867 | 178.052 | 1e-06 | 178.052 | 3.2179e-07 | 0 | 0 | 0 | 1
| 916.1107 | 41.2889 | 0 | 872.5867 | 178.052 | 1e-06 | 178.052 | 3.2179e-07 | 0 | 0 | 0 | 1
| 916.1107 | 41.2889 | 0 | 872.5867 | 178.052 | 1e-06 | 178.052 | 3.2179e-07 | 0 | 0 | 0 | 1
| 916.1107 | 41.2889 | 0 | 872.5867 | 178.052 | 1e-06 | 178.052 | 3.2179e-07 | 0 | 0 | 0 | 1
| 916.1107 | 41.2889 | 0 | 872.5867 | 178.052 | 1e-06 | 178.052 | 3.2179e-07 | 0 | 0 | 0 | 1
| 916.1107 | 41.2889 | 0 | 872.5867 | 178.052 | 1e-06 | 178.052 | 3.2179e-07 | 0 | 0 | 0 | 1
| 916.1107 | 41.2889 | 0 | 872.5867 | 178.052 | 1e-06 | 178.052 | 3.2179e-07 | 0 | 0 | 0 | 1
| 916.1107 | 41.2889 | 0 | 872.5867 | 178.052 | 1e-06 | 178.052 | 3.2179e-07 | 0 | 0 | 0 | 1
| 916.1107 | 41.2889 | 0 | 872.5867 | 178.052 | 1e-06 | 178.052 | 3.2179e-07 | 0 | 0 | 0 | 1
| 916.1107 | 41.2889 | 0 | 872.5867 | 178.052 | 1e-06 | 178.052 | 3.2179e-07 | 0 | 0 | 0 | 1
| 916.1107 | 41.2889 | 0 | 872.5867 | 178.052 | 1e-06 | 178.052 | 3.2179e-07 | 0 | 0 | 0 | 1
| 916.1107 | 41.2889 | 0 | 872.5867 | 178.052 | 1e-06 | 178.052 | 3.2179e-07 | 0 | 0 | 0 | 1
| 916.1107 | 41.2889 | 0 | 872.5867 | 178.052 | 1e-06 | 178.052 | 3.2179e-07 | 0 | 0 | 0 | 1
| 916.1107 | 41.2889 | 0 | 872.5867 | 178.052 | 1e-06 | 178.052 | 3.2179e-07 | 0 | 0 | 0 | 1
| 916.1107 | 41.2889 | 0 | 872.5867 | 178.052 | 1e-06 | 178.052 | 3.2179e-07 | 0 | 0 | 0 | 1
| 916.1107 | 41.2889 | 0 | 872.5867 | 178.052 | 1e-06 | 178.052 | 3.2179e-07 | 0 | 0 | 0 | 1
| 916.1107 | 41.2889 | 0 | 872.5867 | 178.052 | 1e-06 | 178.052 | 3.2179e-07 | 0 | 0 | 0 | 1
| 916.1107 | 41.2889 | 0 | 872.5867 | 178.052 | 1e-06 | 178.052 | 3.2179e-07 | 0 | 0 | 0 | 1
| 916.1107 | 41.2889 | 0 | 872.5867 | 178.052 | 1e-06 | 178.052 | 3.2179e-07 | 0 | 0 | 0 | 1
| 916.1107 | 41.2889 | 0 | 872.5867 | 178.052 | 1e-06 | 178.052 | 3.2179e-07 | 0 | 0 | 0 | 1
| 916.1107 | 41.2889 | 0 | 872.5867 | 178.052 | 1e-06 | 178.052 | 3.2179e-07 | 0 | 0 | 0 | 1
| 916.1107 | 41.2889 | 0 | 872.5867 | 178.052 | 1e-06 | 178.052 | 3.2179e-07 | 0 | 0 | 0 | 1
| 916.1107 | 41.2889 | 0 | 872.5867 | 178.052 | 1e-06 | 178.052 | 3.2179e-07 | 0 | 0 | 0 | 1
| 916.1107 | 41.2889 | 0 | 872.5867 | 178.052 | 1e-06 | 178.052 | 3.2179e-07 | 0 | 0 | 0 | 1
| 916.1107 | 41.2889 | 0 | 872.5867 | 178.052 | 1e-06 | 178.052 | 3.2179e-07 | 0 | 0 | 0 | 1
| 916.1107 | 41.2889 | 0 | 872.5867 | 178.052 | 1e-06 | 178.052 | 3.2179e-07 | 0 | 0 | 0 | 1
| 916.1107 | 41.2889 | 0 | 872.5867 | 178.052 | 1e-06 | 178.052 | 3.2179e-07 | 0 | 0 | 0 | 1
| 916.1107 | 41.2889 | 0 | 872.5867 | 178.052 | 1e-06 | 178.052 | 3.2179e-07 | 0 | 0 | 0 | 1
| 916.1107 | 41.2889 | 0 | 872.5867 | 178.052 | 1e-06 | 178.052 | 3.2179e-07 | 0 | 0 | 0 | 1
| 916.1107 | 41.2889 | 0 | 872.5867 | 178.052 | 1e-06 | 178.052 | 3.2179e-07 | 0 | 0 | 0 | 1
| 916.1107 | 41.2889 | 0 | 872.5867 | 178.052 | 1e-06 | 178.052 | 3.2179e-07 | 0 | 0 | 0 | 1
| 916.1107 | 41.2889 | 0 | 872.5867 | 178.052 | 1e-06 | 178.052 | 3.2179e-07 | 0 | 0 | 0 | 1
| 916.1107 | 41.2889 | 0 | 872.5867 | 178.052 | 1e-06 | 178.052 | 3.2179e-07 | 0 | 0 | 0 | 1
| 916.1107 | 41.2889 | 0 | 872.5867 | 178.052 | 1e-06 | 178.052 | 3.2179e-07 | 0 | 0 | 0 | 1
| 916.1107 | 41.2889 | 0 | 872.5867 | 178.052 | 1e-06 | 178.052 | 3.2179e-07 | 0 | 0 | 0 | 1
| 916.1107 | 41.2889 | 0 | 872.5867 | 178.052 | 1e-06 | 178.052 | 3.2179e-07 | 0 | 0 | 0 | 1
| 916.1107 | 41.2889 | 0 | 872.5867 | 178.052 | 1e-06 | 178.052 | 3.2179e-07 | 0 | 0 | 0 | 1
| 916.1107 | 41.2889 | 0 | 872.5867 | 178.052 | 1e-06 | 178.052 | 3.2179e-07 | 0 | 0 | 0 | 1
| 916.1107 | 41.2889 | 0 | 872.5867 | 178.052 | 1e-06 | 178.052 | 3.2179e-07 | 0 | 0 | 0 | 1
| 916.1107 | 41.2889 | 0 | 872.5867 | 178.052 | 1e-06 | 178.052 | 3.2179e-07 | 0 | 0 | 0 | 1
| 916.1107 | 41.2889 | 0 | 872.5867 | 178.052 | 1e-06 | 178.052 | 3.2179e-07 | 0 | 0 | 0 | 1
| 916.1107 | 41.2889 | 0 | 872.5867 | 178.052 | 1e-06 | 178.052 | 3.2179e-07 | 0 | 0 | 0 | 1
| 916.1107 | 41.2889 | 0 | 872.5867 | 178.052 | 1e-06 | 178.052 | 3.2179e-07 | 0 | 0 | 0 | 1
| 916.1107 | 41.2889 | 0 | 872.5867 | 178.052 | 1e-06 | 178.052 | 3.2179e-07 | 0 | 0 | 0 | 1
| 916.1107 | 41.2889 | 0 | 872.5867 | 178.052 | 1e-06 | 178.052 | 3.2179e-07 | 0 | 0 | 0 | 1
| 916.1107 | 41.2889 | 0 | 872.5867 | 178.052 | 1e-06 | 178.052 | 3.2179e-07 | 0 | 0 | 0 | 1
| 916.1107 | 41.2889 | 0 | 872.5867 | 178.052 | 1e-06 | 178.052 | 3.2179e-07 | 0 | 0 | 0 | 1
| 916.1107 | 41.2889 | 0 | 872.5867 | 178.052 | 1e-06 | 178.052 | 3.2179e-07 | 0 | 0 | 0 | 1
| 916.1107 | 41.2889 | 0 | 872.5867 | 178.052 | 1e-06 | 178.052 | 3.2179e-07 | 0 | 0 | 0 | 1
| 916.1107 | 41.2889 | 0 | 872.5867 | 178.052 | 1e-06 | 178.052 | 3.2179e-07 | 0 | 0 | 0 | 1
| 916.1107 | 41.2889 | 0 | 872.5867 | 178.052 | 1e-06 | 178.052 | 3.2179e-07 | 0 | 0 | 0 | 1
| 916.1107 | 41.2889 | 0 | 872.5867 | 178.052 | 1e-06 | 178.052 | 3.2179e-07 | 0 | 0 | 0 | 1
| 916.1107 | 41.2889 | 0 | 872.5867 | 178.052 | 1e-06 | 178.052 | 3.2179e-07 | 0 | 0 | 0 | 1
| 916.1107 | 41.2889 | 0 | 872.5867 | 178.052 | 1e-06 | 178.052 | 3.2179e-07 | 0 | 0 | 0 | 1
| 916.1107 | 41.2889 | 0 | 872.5867 | 178.052 | 1e-06 | 178.052 | 3.2179e-07 | 0 | 0 | 0 | 1
| 916.1107 | 41.2889 | 0 | 872.5867 | 178.052 | 1e-06 | 178.052 | 3.2179e-07 | 0 | 0 | 0 | 1
| 916.1107 | 41.2889 | 0 | 872.5867 | 178.052 | 1e-06 | 178.052 | 3.2179e-07 | 0 | 0 | 0 | 1
| 916.1107 | 41.2889 | 0 | 872.5867 | 178.052 | 1e-06 | 178.052 | 3.2179e-07 | 0 | 0 | 0 | 1
| 916.1107 | 41.2889 | 0 | 872.5867 | 178.052 | 1e-06 | 178.052 | 3.2179e-07 | 0 | 0 | 0 | 1
| 916.1107 | 41.2889 | 0 | 872.5867 | 178.052 | 1e-06 | 178.052 | 3.2179e-07 | 0 | 0 | 0 | 1
| 916.1107 | 41.2889 | 0 | 872.5867 | 178.052 | 1e-06 | 178.052 | 3.2179e-07 | 0 | 0 | 0 | 1
| 916.1107 | 41.2889 | 0 | 872.5867 | 178.052 | 1e-06 | 178.052 | 3.2179e-07 | 0 | 0 | 0 | 1
| 916.1107 | 41.2889 | 0 | 872.5867 | 178.052 | 1e-06 | 178.052 | 3.2179e-07 | 0 | 0 | 0 | 1
| 916.1107 | 41.2889 | 0 | 872.5867 | 178.052 | 1e-06 | 178.052 | 3.2179e-07 | 0 | 0 | 0 | 1
| 916.1107 | 41.2889 | 0 | 872.5867 | 178.052 | 1e-06 | 178.052 | 3.2179e-07 | 0 | 0 | 0 | 1
| 916.1107 | 41.2889 | 0 | 872.5867 | 178.052 | 1e-06 | 178.052 | 3.2179e-07 | 0 | 0 | 0 | 1
| 916.1107 | 41.2889 | 0 | 872.5867 | 178.052 | 1e-06 | 178.052 | 3.2179e-07 | 0 | 0 | 0 | 1
| 916.1107 | 41.2889 | 0 | 872.5867 | 178.052 | 1e-06 | 178.052 | 3.2179e-07 | 0 | 0 | 0 | 1
| 916.1107 | 41.2889 | 0 | 872.5867 | 178.052 | 1e-06 | 178.052 | 3.2179e-07 | 0 | 0 | 0 | 1
| 916.1107 | 41.2889 | 0 | 872.5867 | 178.052 | 1e-06 | 178.052 | 3.2179e-07 | 0 | 0 | 0 | 1
| 916.1107 | 41.2889 | 0 | 872.5867 | 178.052 | 1e-06 | 178.052 | 3.2179e-07 | 0 | 0 | 0 | 1
| 916.1107 | 41.2889 | 0 | 872.5867 | 178.052 | 1e-06 | 178.052 | 3.2179e-07 | 0 | 0 | 0 | 1
| 916.1107 | 41.2889 | 0 | 872.5867 | 178.052 | 1e-06 | 178.052 | 3.2179e-07 | 0 | 0 | 0 | 1
| 916.1107 | 41.2889 | 0 | 872.5867 | 178.052 | 1e-06 | 178.052 | 3.2179e-07 | 0 | 0 | 0 | 1
| 916.1107 | 41.2889 | 0 | 872.5867 | 178.052 | 1e-06 | 178.052 | 3.2179e-07 | 0 | 0 | 0 | 1
| 916.1107 | 41.2889 | 0 | 872.5867 | 178.052 | 1e-06 | 178.052 | 3.2179e-07 | 0 | 0 | 0 | 1
| 916.1107 | 41.2889 | 0 | 872.5867 | 178.052 | 1e-06 | 178.052 | 3.2179e-07 | 0 | 0 | 0 | 1
| 916.1107 | 41.2889 | 0 | 872.5867 | 178.052 | 1e-06 | 178.052 | 3.2179e-07 | 0 | 0 | 0 | 1
| 916.1107 | 41.2889 | 0 | 872.5867 | 178.052 | 1e-06 | 178.052 | 3.2179e-07 | 0 | 0 | 0 | 1
| 916.1107 | 41.2889 | 0 | 872.5867 | 178.052 | 1e-06 | 178.052 | 3.2179e-07 | 0 | 0 | 0 | 1
| 916.1107 | 41.2889 | 0 | 872.5867 | 178.052 | 1e-06 | 178.052 | 3.2179e-07 | 0 | 0 | 0 | 1
| 916.1107 | 41.2889 | 0 | 872.5867 | 178.052 | 1e-06 | 178.052 | 3.2179e-07 | 0 | 0 | 0 | 1
| 916.1107 | 41.2889 | 0 | 872.5867 | 178.052 | 1e-06 | 178.052 | 3.2179e-07 | 0 | 0 | 0 | 1
| 916.1107 | 41.2889 | 0 | 872.5867 | 178.052 | 1e-06 | 178.052 | 3.2179e-07 | 0 | 0 | 0 | 1
| 916.1107 | 41.2889 | 0 | 872.5867 | 178.052 | 1e-06 | 178.052 | 3.2179e-07 | 0 | 0 | 0 | 1
| 916.1107 | 41.2889 | 0 | 872.5867 | 178.052 | 1e-06 | 178.052 | 3.2179e-07 | 0 | 0 | 0 | 1
| 916.1107 | 41.2889 | 0 | 872.5867 | 178.052 | 1e-06 | 178.052 | 3.2179e-07 | 0 | 0 | 0 | 1
| 916.1107 | 41.2889 | 0 | 872.5867 | 178.052 | 1e-06 | 178.052 | 3.2179e-07 | 0 | 0 | 0 | 1
| 916.1107 | 41.2889 | 0 | 872.5867 | 178.052 | 1e-06 | 178.052 | 3.2179e-07 | 0 | 0 | 0 | 1
| 916.1107 | 41.2889 | 0 | 872.5867 | 178.052 | 1e-06 | 178.052 | 3.2179e-07 | 0 | 0 | 0 | 1
| 916.1107 | 41.2889 | 0 | 872.5867 | 178.052 | 1e-06 | 178.052 | 3.2179e-07 | 0 | 0 | 0 | 1
| 916.1107 | 41.2889 | 0 | 872.5867 | 178.052 | 1e-06 | 178.052 | 3.2179e-07 | 0 | 0 | 0 | 1
| 916.1107 | 41.2889 | 0 | 872.5867 | 178.052 | 1e-06 | 178.052 | 3.2179e-07 | 0 | 0 | 0 | 1
| 916.1107 | 41.2889 | 0 | 872.5867 | 178.052 | 1e-06 | 178.052 | 3.2179e-07 | 0 | 0 | 0 | 1
| 916.1107 | 41.2889 | 0 | 872.5867 | 178.052 | 1e-06 | 178.052 | 3.2179e-07 | 0 | 0 | 0 | 1
| 916.1107 | 41.2889 | 0 | 872.5867 | 178.052 | 1e-06 | 178.052 | 3.2179e-07 | 0 | 0 | 0 | 1
| 916.1107 | 41.2889 | 0 | 872.5867 | 178.052 | 1e-06 | 178.052 | 3.2179e-07 | 0 | 0 | 0 | 1
| 916.1107 | 41.2889 | 0 | 872.5867 | 178.052 | 1e-06 | 178.052 | 3.2179e-07 | 0 | 0 | 0 | 1
| 916.1107 | 41.2889 | 0 | 872.5867 | 178.052 | 1e-06 | 178.052 | 3.2179e-07 | 0 | 0 | 0 | 1
| 916.1107 | 41.2889 | 0 | 872.5867 | 178.052 | 1e-06 | 178.052 | 3.2179e-07 | 0 | 0 | 0 | 1
| 916.1107 | 41.2889 | 0 | 872.5867 | 178.052 | 1e-06 | 178.052 | 3.2179e-07 | 0 | 0 | 0 | 1
| 916.1107 | 41.2889 | 0 | 872.5867 | 178.052 | 1e-06 | 178.052 | 3.2179e-07 | 0 | 0 | 0 | 1
| 916.1107 | 41.2889 | 0 | 872.5867 | 178.052 | 1e-06 | 178.052 | 3.2179e-07 | 0 | 0 | 0 | 1
| 916.1107 | 41.2889 | 0 | 872.5867 | 178.052 | 1e-06 | 178.052 | 3.2179e-07 | 0 | 0 | 0 | 1
| 916.1107 | 41.2889 | 0 | 872.5867 | 178.052 | 1e-06 | 178.052 | 3.2179e-07 | 0 | 0 | 0 | 1
| 916.1107 | 41.2889 | 0 | 872.5867 | 178.052 | 1e-06 | 178.052 | 3.2179e-07 | 0 | 0 | 0 | 1
| 916.1107 | 41.2889 | 0 | 872.5867 | 178.052 | 1e-06 | 178.052 | 3.2179e-07 | 0 | 0 | 0 | 1
| 916.1107 | 41.2889 | 0 | 872.5867 | 178.052 | 1e-06 | 178.052 | 3.2179e-07 | 0 | 0 | 0 | 1
| 916.1107 | 41.2889 | 0 | 872.5867 | 178.052 | 1e-06 | 178.052 | 3.2179e-07 | 0 | 0 | 0 | 1
| 916.1107 | 41.2889 | 0 | 872.5867 | 178.052 | 1e-06 | 178.052 | 3.2179e-07 | 0 | 0 | 0 | 1
| 916.1107 | 41.2889 | 0 | 872.5867 | 178.052 | 1e-06 | 178.052 | 3.2179e-07 | 0 | 0 | 0 | 1
| 916.1107 | 41.2889 | 0 | 872.5867 | 178.052 | 1e-06 | 178.052 | 3.2179e-07 | 0 | 0 | 0 | 1
| 916.1107 | 41.2889 | 0 | 872.5867 | 178.052 | 1e-06 | 178.052 | 3.2179e-07 | 0 | 0 | 0 | 1
| 916.1107 | 41.2889 | 0 | 872.5867 | 178.052 | 1e-06 | 178.052 | 3.2179e-07 | 0 | 0 | 0 | 1
| 916.1107 | 41.2889 | 0 | 872.5867 | 178.052 | 1e-06 | 178.052 | 3.2179e-07 | 0 | 0 | 0 | 1
| 916.1107 | 41.2889 | 0 | 872.5867 | 178.052 | 1e-06 | 178.052 | 3.2179e-07 | 0 | 0 | 0 | 1
| 916.1107 | 41.2889 | 0 | 872.5867 | 178.052 | 1e-06 | 178.052 | 3.2179e-07 | 0 | 0 | 0 | 1
| 916.1107 | 41.2889 | 0 | 872.5867 | 178.052 | 1e-06 | 178.052 | 3.2179e-07 | 0 | 0 | 0 | 1
| 916.1107 | 41.2889 | 0 | 872.5867 | 178.052 | 1e-06 | 178.052 | 3.2179e-07 | 0 | 0 | 0 | 1
| 916.1107 | 41.2889 | 0 | 872.5867 | 178.052 | 1e-06 | 178.052 | 3.2179e-07 | 0 | 0 | 0 | 1
| 916.1107 | 41.2889 | 0 | 872.5867 | 178.052 | 1e-06 | 178.052 | 3.2179e-07 | 0 | 0 | 0 | 1
| 916.1107 | 41.2889 | 0 | 872.5867 | 178.052 | 1e-06 | 178.052 | 3.2179e-07 | 0 | 0 | 0 | 1
| 916.1107 | 41.2889 | 0 | 872.5867 | 178.052 | 1e-06 | 178.052 | 3.2179e-07 | 0 | 0 | 0 | 1
| 916.1107 | 41.2889 | 0 | 872.5867 | 178.052 | 1e-06 | 178.052 | 3.2179e-07 | 0 | 0 | 0 | 1
| 916.1107 | 41.2889 | 0 | 872.5867 | 178.052 | 1e-06 | 178.052 | 3.2179e-07 | 0 | 0 | 0 | 1
| 916.1107 | 41.2889 | 0 | 872.5867 | 178.052 | 1e-06 | 178.052 | 3.2179e-07 | 0 | 0 | 0 | 1
| 916.1107 | 41.2889 | 0 | 872.5867 | 178.052 | 1e-06 | 178.052 | 3.2179e-07 | 0 | 0 | 0 | 1
| 916.1107 | 41.2889 | 0 | 872.5867 | 178.052 | 1e-06 | 178.052 | 3.2179e-07 | 0 | 0 | 0 | 1
| 916.1107 | 41.2889 | 0 | 872.5867 | 178.052 | 1e-06 | 178.052 | 3.2179e-07 | 0 | 0 | 0 | 1
| 916.1107 | 41.2889 | 0 | 872.5867 | 178.052 | 1e-06 | 178.052 | 3.2179e-07 | 0 | 0 | 0 | 1
| 916.1107 | 41.2889 | 0 | 872.5867 | 178.052 | 1e-06 | 178.052 | 3.2179e-07 | 0 | 0 | 0 | 1
| 916.1107 | 41.2889 | 0 | 872.5867 | 178.052 | 1e-06 | 178.052 | 3.2179e-07 | 0 | 0 | 0 | 1
| 916.1107 | 41.2889 | 0 | 872.5867 | 178.052 | 1e-06 | 178.052 | 3.2179e-07 | 0 | 0 | 0 | 1
| 916.1107 | 41.2889 | 0 | 872.5867 | 178.052 | 1e-06 | 178.052 | 3.2179e-07 | 0 | 0 | 0 | 1
| 916.1107 | 41.2889 | 0 | 872.5867 | 178.052 | 1e-06 | 178.052 | 3.2179e-07 | 0 | 0 | 0 | 1
| 916.1107 | 41.2889 | 0 | 872.5867 | 178.052 | 1e-06 | 178.052 | 3.2179e-07 | 0 | 0 | 0 | 1
| 1764.5634 | 41.2889 | 0 | 1510.1077 | 737.9083 | 1e-06 | 737.9083 | 7.7646e-08 | 0 | 848.4527 | 0 | 1

## Aide
Avertissement : cette feuille de calcul est fournie "en l'état"
Il appartient à l'utilisateur de s'assurer que les données introduites et les résultats obtenus sont compatibles avec le modèle de calcul proposé
Contact : forage.assistance@gmail.com
Modélisation d'une trajectoire en simple "J"
La feuille permet de modéliser par superposition une trajectoire equivalente en simple "J" (en 2D, sans double build-up ni drop-off)
On peut ainsi accéder aux paramètres équivalents du GBU, de l'EOK, et évaluer l'inclinaison moyenne de la phase stabilisée
La méthode d'interpolation des données de trajectoire est le "Minimum Curvature Radius"
Onglet P1 : introduction et calcul des données de la déviation réalisée.
| Nom | Facultatif, seule la mention du KOP est obligatoire, à défaut le TI ne sera pas calculé (résultat #N/A)
| PF | Profondeur de la mesure (m)
| Inclinaison | Inclinaison mesurée (°)
| Azimut | Azimut mesuré (0°-360°)
Résultats : | Inclinaison maximale (°), profondeur et n° de la mesure correspondante
DLS maximum (°/10m), profondeur et n° de la mesure correspondante
DLS moyen (°/10m) sur l'ensemble du forage (du KOP à TD)
DL total (°) correspondant à la somme des variations de trajectoire du forage
Onglet ModJ : modélisation de la déviation par superposition des courbes sur la projection verticale de la trajectoire
La trajectoire est calée en modifiant les 4 paramètres suivants :
| KOP | Profondeur du début de la déviation, modifiable au moyen du curseur (avec pas de 1 m ou pas de 5 m)
| GBUe | Gradient de build-up équivalent, modifiable au moyen du curseur (avec pas de 0,01 ou pas de 0,50°/10m)
| DH | Déplacement horizontal (m), par défaut c'est celui de la trajectoire réelle qui est retenu.
| PV | Profondeur verticale (m), par défaut c'est celle de la trajectoire réelle qui est retenue.
Graphique : la trajectoire réelle est tracée en bleu, la trajectoire modélisée en rouge
Pour obtenir un graphique +/- proportionnel, cocher la case "Echelle" (facultatif)
Pour faire apparaître les labels dans le graphique, cocher la case "Label" (facultatif)
Les graphiques des variations de DLS et d'inclinaison permettent de vérifier la pertinence du calage
Processus de calage :
Au début du calage, donner au KOP une valeur proche ou égale à celle du KOP réel
Positionner ensuite l'EOK sur la trajectoire en modifiant la valeur du GBU au moyen du curseur
Un indicateur peut aider au positionnement : plus il est proche de 0, plus l'EOK est proche de la trajectoire réel
Caler le build-up en modifiant le KOP et le GBU afin d'obtenir la meilleure superposition possible
Si cela s'avère nécessaire, modifier éventuellement les valeurs de DH et PV
Recaler finement en jouant avec le KOP et le GBU
Résultats
La modélisation permet d'obtenir les paramètres de la déviation équivalente :
- la valeur du gradient de build-up (GBU équivalent en °/10m) modélisé sur la projection verticale (2D)
- l'estimation de la profondeur de la fin du build-up (EOK équivalent) et donc du début de la phase stabilisée
- la valeur de l'inclinaison moyenne équivalente de la phase stabilisée
Et certains paramètres de la trajectoire réelle :
- une valeur de TI (°/10m) calculé à partir du DL modélisé (peut donc être différent du TI calculé sur la base du programme initial réel)
- la moyenne des valeurs des inclinaisons de la phase stabilisée (proche de l'inclinaison moyenne équivalente)
- le niveau de DLS moyen (°/10m) de la phase stabilisée
Dans certains cas la modélisation s'avérera impossible
On se contentera alors de caler séparement le build-up et la phase stabilisée pour obtenir GBU et INCL.
Utilisations alternatives
Alternative 1 : permet de comparer directement les déviations réalisées et programmées, et de calculer le TI réel
- Introduire les données de la trajectoire réelle dans l'onglet P1
- Introduire les paramètres de la déviation prévisionnelle en tant que modèle dans l'onglet ModJ
Alternative 2 : permet de comparer ou d'optimiser les paramètres d'une trajectoire prévisionnelle
- Introduire la trajectoire à optimiser dans l'onglet P1, en prévoyant un point tous les 10 m dans la phase de build-up
- Bien marquer le tracé en incluant un point supplémentaire en début et fin de la phase de build-up (ajouter +0,01m au KOP et répéter l'EOK)
- Introduire les mêmes paramètres de déviation dans l'onglet ModJ
- Rechercher ensuite des variantes à cette trajectoire en modifiant les paramètres (KOP, GBU) et comparer
Alternative 3 : permet de calculer le DL total d'une trajectoire prévisionnelle complexe (3D)
- Utiliser l'onglet P1 pour éditer les différentes phases de la déviation
- Introduire un point tous les 10 m pour les phases non stablisées (build-up, drop-off, variation d'azimut)
- Marquer les différentes phases du tracé en incluant un point supplémentaire en début et fin de chaque phase (ajouter +0,01m aux KOP et répéter les EOK)